## Sheet1
Product name | QTY | Designator | Cost {retail} | link
4x wires | 4 |  | ?
4x 1N4007 diodes | 4 | D1 D2 D3 D4 | 0.16 € (0,04 € per unit) | https://www.drotik-elektro.sk/arduino-platforma/1076-usmernovacia-dioda-1n4007.html
1x LED diode | 1 | D5 | 0,03 € | https://techfun.sk/produkt/led-ka-1-kus-5mm-rozne-farby/?attribute_pa_farba-led-ky=modra&currency=EUR
1x capacitor 100uF | 1 | C1 | 0,05 € | https://www.elecom.sk/el-100uf-35v-2/
1x capacitor 0,1uF | 1 | C2 | 0.28 | https://www.sparkfun.com/capacitor-ceramic-0-1uf.html
1x 470ohm resistor | 1 | R1 | 0,02 € | https://techfun.sk/produkt/rezistor-rozne-hodnoty-1-4w-10-kusov/?attribute_pa_odpor=470-ohm-20-kusov&currency=EUR
1x tranzistor L7805CP | 1 | U1 | 0,85 € | https://www.tme.eu/sk/details/l7805cp/stabilizatory-napatia-neregulovane/stmicroelectronics/
5x3,5 cm pcb | 1 |  | ?